## data
Parameters			temp / time / world
Normal heat:	24	ºC
Grid scale:	0,1	cm
Border size:		cm
Material:	Copper
Delta time:	1	s
Max delta time:	9,00900900900901	s
Factor:	0,111

Thermal diffusivity
Copper	1,110E−04
Air	1,900E−05
			time	world
				out side	arena					out side
				L	0	0,1	0,2	0,3	0,4	0,5	0,6	0,7	0,8	0,9	1	1,1	1,2	1,3	1,4	1,5	1,6	1,7	1,8	1,9	2	R
insert a C to represent a heating CASU						C
			0	24	24,0	30,0	24,0	24,0	24,0	24,0	24,0	24,0	24,0	24,0	24,0	24,0	24,0	24,0	24,0	24,0	24,0	24,0	24,0	24,0	24,0	24
			1	24	24,7	30,0	24,7	24,0	24,0	24,0	24,0	24,0	24,0	24,0	24,0	24,0	24,0	24,0	24,0	24,0	24,0	24,0	24,0	24,0	24,0	24
			2	24	25,2	30,0	25,2	24,1	24,0	24,0	24,0	24,0	24,0	24,0	24,0	24,0	24,0	24,0	24,0	24,0	24,0	24,0	24,0	24,0	24,0	24
			3	24	25,6	30,0	25,6	24,2	24,0	24,0	24,0	24,0	24,0	24,0	24,0	24,0	24,0	24,0	24,0	24,0	24,0	24,0	24,0	24,0	24,0	24
			4	24	25,9	30,0	25,9	24,3	24,0	24,0	24,0	24,0	24,0	24,0	24,0	24,0	24,0	24,0	24,0	24,0	24,0	24,0	24,0	24,0	24,0	24
			5	24	26,1	30,0	26,2	24,5	24,1	24,0	24,0	24,0	24,0	24,0	24,0	24,0	24,0	24,0	24,0	24,0	24,0	24,0	24,0	24,0	24,0	24
			6	24	26,3	30,0	26,4	24,6	24,1	24,0	24,0	24,0	24,0	24,0	24,0	24,0	24,0	24,0	24,0	24,0	24,0	24,0	24,0	24,0	24,0	24
			7	24	26,5	30,0	26,6	24,8	24,1	24,0	24,0	24,0	24,0	24,0	24,0	24,0	24,0	24,0	24,0	24,0	24,0	24,0	24,0	24,0	24,0	24
			8	24	26,6	30,0	26,8	24,9	24,2	24,0	24,0	24,0	24,0	24,0	24,0	24,0	24,0	24,0	24,0	24,0	24,0	24,0	24,0	24,0	24,0	24
			9	24	26,7	30,0	26,9	25,0	24,3	24,0	24,0	24,0	24,0	24,0	24,0	24,0	24,0	24,0	24,0	24,0	24,0	24,0	24,0	24,0	24,0	24
			10	24	26,8	30,0	27,1	25,2	24,3	24,1	24,0	24,0	24,0	24,0	24,0	24,0	24,0	24,0	24,0	24,0	24,0	24,0	24,0	24,0	24,0	24
			11	24	26,8	30,0	27,2	25,3	24,4	24,1	24,0	24,0	24,0	24,0	24,0	24,0	24,0	24,0	24,0	24,0	24,0	24,0	24,0	24,0	24,0	24
			12	24	26,9	30,0	27,3	25,4	24,5	24,1	24,0	24,0	24,0	24,0	24,0	24,0	24,0	24,0	24,0	24,0	24,0	24,0	24,0	24,0	24,0	24
			13	24	26,9	30,0	27,4	25,5	24,5	24,1	24,0	24,0	24,0	24,0	24,0	24,0	24,0	24,0	24,0	24,0	24,0	24,0	24,0	24,0	24,0	24
			14	24	26,9	30,0	27,5	25,6	24,6	24,2	24,0	24,0	24,0	24,0	24,0	24,0	24,0	24,0	24,0	24,0	24,0	24,0	24,0	24,0	24,0	24
			15	24	26,9	30,0	27,5	25,7	24,7	24,2	24,0	24,0	24,0	24,0	24,0	24,0	24,0	24,0	24,0	24,0	24,0	24,0	24,0	24,0	24,0	24
			16	24	26,9	30,0	27,6	25,8	24,7	24,2	24,1	24,0	24,0	24,0	24,0	24,0	24,0	24,0	24,0	24,0	24,0	24,0	24,0	24,0	24,0	24
			17	24	27,0	30,0	27,7	25,9	24,8	24,3	24,1	24,0	24,0	24,0	24,0	24,0	24,0	24,0	24,0	24,0	24,0	24,0	24,0	24,0	24,0	24
			18	24	27,0	30,0	27,7	25,9	24,8	24,3	24,1	24,0	24,0	24,0	24,0	24,0	24,0	24,0	24,0	24,0	24,0	24,0	24,0	24,0	24,0	24
			19	24	27,0	30,0	27,8	26,0	24,9	24,3	24,1	24,0	24,0	24,0	24,0	24,0	24,0	24,0	24,0	24,0	24,0	24,0	24,0	24,0	24,0	24
			20	24	27,0	30,0	27,8	26,1	25,0	24,4	24,1	24,0	24,0	24,0	24,0	24,0	24,0	24,0	24,0	24,0	24,0	24,0	24,0	24,0	24,0	24
			21	24	27,0	30,0	27,9	26,2	25,0	24,4	24,1	24,0	24,0	24,0	24,0	24,0	24,0	24,0	24,0	24,0	24,0	24,0	24,0	24,0	24,0	24
			22	24	27,0	30,0	27,9	26,2	25,1	24,5	24,2	24,0	24,0	24,0	24,0	24,0	24,0	24,0	24,0	24,0	24,0	24,0	24,0	24,0	24,0	24
			23	24	27.0	30.0	28.0	26.3	25.1	24.5	24.2	24.1	24.0	24.0	24.0	24.0	24.0	24.0	24.0	24.0	24.0	24.0	24.0	24.0	24.0	24
			24	24	27.0	30.0	28.0	26.3	25.2	24.5	24.2	24.1	24.0	24.0	24.0	24.0	24.0	24.0	24.0	24.0	24.0	24.0	24.0	24.0	24.0	24
			25	24	27.0	30.0	28.0	26.4	25.2	24.6	24.2	24.1	24.0	24.0	24.0	24.0	24.0	24.0	24.0	24.0	24.0	24.0	24.0	24.0	24.0	24
			26	24	27.0	30.0	28.1	26.5	25.3	24.6	24.2	24.1	24.0	24.0	24.0	24.0	24.0	24.0	24.0	24.0	24.0	24.0	24.0	24.0	24.0	24
			27	24	27.0	30.0	28.1	26.5	25.4	24.6	24.3	24.1	24.0	24.0	24.0	24.0	24.0	24.0	24.0	24.0	24.0	24.0	24.0	24.0	24.0	24
			28	24	27.0	30.0	28.1	26.6	25.4	24.7	24.3	24.1	24.0	24.0	24.0	24.0	24.0	24.0	24.0	24.0	24.0	24.0	24.0	24.0	24.0	24
			29	24	27.0	30.0	28.2	26.6	25.4	24.7	24.3	24.1	24.0	24.0	24.0	24.0	24.0	24.0	24.0	24.0	24.0	24.0	24.0	24.0	24.0	24
			30	24	27.0	30.0	28.2	26.7	25.5	24.8	24.3	24.1	24.0	24.0	24.0	24.0	24.0	24.0	24.0	24.0	24.0	24.0	24.0	24.0	24.0	24
			31	24	27.0	30.0	28.2	26.7	25.5	24.8	24.4	24.1	24.1	24.0	24.0	24.0	24.0	24.0	24.0	24.0	24.0	24.0	24.0	24.0	24.0	24
			32	24	27.0	30.0	28.3	26.7	25.6	24.8	24.4	24.2	24.1	24.0	24.0	24.0	24.0	24.0	24.0	24.0	24.0	24.0	24.0	24.0	24.0	24
			33	24	27.0	30.0	28.3	26.8	25.6	24.9	24.4	24.2	24.1	24.0	24.0	24.0	24.0	24.0	24.0	24.0	24.0	24.0	24.0	24.0	24.0	24
			34	24	27.0	30.0	28.3	26.8	25.7	24.9	24.4	24.2	24.1	24.0	24.0	24.0	24.0	24.0	24.0	24.0	24.0	24.0	24.0	24.0	24.0	24
			35	24	27.0	30.0	28.3	26.9	25.7	24.9	24.5	24.2	24.1	24.0	24.0	24.0	24.0	24.0	24.0	24.0	24.0	24.0	24.0	24.0	24.0	24
			36	24	27.0	30.0	28.3	26.9	25.8	25.0	24.5	24.2	24.1	24.0	24.0	24.0	24.0	24.0	24.0	24.0	24.0	24.0	24.0	24.0	24.0	24
			37	24	27.0	30.0	28.4	26.9	25.8	25.0	24.5	24.2	24.1	24.0	24.0	24.0	24.0	24.0	24.0	24.0	24.0	24.0	24.0	24.0	24.0	24
			38	24	27.0	30.0	28.4	27.0	25.8	25.0	24.5	24.2	24.1	24.0	24.0	24.0	24.0	24.0	24.0	24.0	24.0	24.0	24.0	24.0	24.0	24
			39	24	27.0	30.0	28.4	27.0	25.9	25.1	24.6	24.3	24.1	24.0	24.0	24.0	24.0	24.0	24.0	24.0	24.0	24.0	24.0	24.0	24.0	24
			40	24	27.0	30.0	28.4	27.0	25.9	25.1	24.6	24.3	24.1	24.0	24.0	24.0	24.0	24.0	24.0	24.0	24.0	24.0	24.0	24.0	24.0	24
			41	24	27.0	30.0	28.4	27.1	25.9	25.1	24.6	24.3	24.1	24.1	24.0	24.0	24.0	24.0	24.0	24.0	24.0	24.0	24.0	24.0	24.0	24
			42	24	27.0	30.0	28.5	27.1	26.0	25.2	24.6	24.3	24.1	24.1	24.0	24.0	24.0	24.0	24.0	24.0	24.0	24.0	24.0	24.0	24.0	24
			43	24	27.0	30.0	28.5	27.1	26.0	25.2	24.7	24.3	24.2	24.1	24.0	24.0	24.0	24.0	24.0	24.0	24.0	24.0	24.0	24.0	24.0	24
			44	24	27.0	30.0	28.5	27.1	26.0	25.2	24.7	24.3	24.2	24.1	24.0	24.0	24.0	24.0	24.0	24.0	24.0	24.0	24.0	24.0	24.0	24
			45	24	27.0	30.0	28.5	27.2	26.1	25.3	24.7	24.4	24.2	24.1	24.0	24.0	24.0	24.0	24.0	24.0	24.0	24.0	24.0	24.0	24.0	24
			46	24	27.0	30.0	28.5	27.2	26.1	25.3	24.7	24.4	24.2	24.1	24.0	24.0	24.0	24.0	24.0	24.0	24.0	24.0	24.0	24.0	24.0	24
			47	24	27.0	30.0	28.5	27.2	26.1	25.3	24.7	24.4	24.2	24.1	24.0	24.0	24.0	24.0	24.0	24.0	24.0	24.0	24.0	24.0	24.0	24
			48	24	27.0	30.0	28.6	27.3	26.2	25.3	24.8	24.4	24.2	24.1	24.0	24.0	24.0	24.0	24.0	24.0	24.0	24.0	24.0	24.0	24.0	24
			49	24	27.0	30.0	28.6	27.3	26.2	25.4	24.8	24.4	24.2	24.1	24.0	24.0	24.0	24.0	24.0	24.0	24.0	24.0	24.0	24.0	24.0	24
			50	24	27.0	30.0	28.6	27.3	26.2	25.4	24.8	24.4	24.2	24.1	24.0	24.0	24.0	24.0	24.0	24.0	24.0	24.0	24.0	24.0	24.0	24
			51	24	27.0	30.0	28.6	27.3	26.2	25.4	24.8	24.5	24.2	24.1	24.0	24.0	24.0	24.0	24.0	24.0	24.0	24.0	24.0	24.0	24.0	24
			52	24	27.0	30.0	28.6	27.3	26.3	25.4	24.9	24.5	24.2	24.1	24.1	24.0	24.0	24.0	24.0	24.0	24.0	24.0	24.0	24.0	24.0	24
			53	24	27.0	30.0	28.6	27.4	26.3	25.5	24.9	24.5	24.3	24.1	24.1	24.0	24.0	24.0	24.0	24.0	24.0	24.0	24.0	24.0	24.0	24
			54	24	27.0	30.0	28.6	27.4	26.3	25.5	24.9	24.5	24.3	24.1	24.1	24.0	24.0	24.0	24.0	24.0	24.0	24.0	24.0	24.0	24.0	24
			55	24	27.0	30.0	28.7	27.4	26.4	25.5	24.9	24.5	24.3	24.1	24.1	24.0	24.0	24.0	24.0	24.0	24.0	24.0	24.0	24.0	24.0	24
			56	24	27.0	30.0	28.7	27.4	26.4	25.6	25.0	24.5	24.3	24.1	24.1	24.0	24.0	24.0	24.0	24.0	24.0	24.0	24.0	24.0	24.0	24